## PLAN
PLANILHA DE ORÇAMENTO GLOBAL
Obra: Rua Coberta
Área: 262,50m²
Endereço: Rua Otto Bugs, trecho compreendido entre as Ruas Leopoldo Aloísius Hinterholz e Santa Inês, Centro, Mato Leitão
Item | SINAPI 03/21 | Descrição | Quant. | Un | Unit. Material | Unit. Mão de obra | Total Mat. e M.O. | Total à pagar
DESCRIÇÃO
1 |  | FUNDAÇÃO E ESTRUTURA METÁLICA
1 | COTAÇÃO | ESTRUTURA METÁLICA CONTENDO 10 PILARES E 05 TESOURAS, ENCAIXES, TERÇAS, | 1 | CJ | 42013.14 | 18459 | 65513
|  | QUEBRA VENTOS, INCLUINDO PINTURA COM FUNDO E ACABAMENTO ESMALTE SINT. |  |  |  |  | 65513 | 65513
SAPATA/BLOCO FUND MOLDADA IN LOCO E ART DA ESTRUTUTURA DA EMPRESA EXEC.
[7 empty] | Total item | 65513
2 |  | COBERTURA
2 | COTAÇÃO | TELHAMENTO COM TELHA DE AÇO/ALUMÍNIO TP40, ESPESS. 0,5MM, COR NATURAL | 277.28 | M² | 64.57 | 24.71 | 89.28
|  | E FECHAMENTO DOS DOIS OITÕES COM O MESMO MATERIAL |  |  |  |  | 24755.5584 | 24755.5584
[7 empty] | Total item | 24755.5584
3 |  | DRENAGEM PLUVIAL
3.1 | COTAÇÃO | CALHAS EM CHAPA DE AÇO GALVANIZADO N24, DESENV 100MM E SUPORTES | 42 | M | 129.69 | 48.92 | 178.61
[7 empty] | 7501.62 | 7501.62
3.2 | COTAÇÃO | DESCIDA DE ÁGUA PLUVIAL TUBO PVC 100MM (6 descidas de h=5m) | 30 | M | 34.1 | 12.92 | 47.02
[7 empty] | 1410.6 | 1410.6
[7 empty] | Total Item | 8912.22
|  | TOTAL DO ORÇAMENTO | [5 empty] | 99180.7784
Mato Leitão, 19 de maio de 2021.
________________________________________
|  | CARLOS ALBERTO BOHN | NATÁLIA RECKZIEGEL
|  | Prefeito Municipal | Arquiteta e Urbanista - CAU/RS A 94400-9

## MEDIA ORÇAMENTOS
| 1.1 | 1.2 | 1.3
Artsul Ind. Metalúrgica Ltda | 45532.5 | 18350.2 | 7540.8 | 71423.5
Ind Metal Comunic.Visual | 43320.1 | 17455 | 8330.2 | 69105.3
Vanderlei J. Pundrich | 39322.34 | 13066.91 | 3271.58 | 55660.83
TOTAL | 128174.94 | 48872.11 | 19142.58 | 196189.63
MÉDIA | 42724.98 | 16290.7033 | 6380.86 | 65396.5433